## C.1 工程项目招标工程量清单扉页(扉1)
| “高庐·御品江城”项目亮化工程 | [5 empty] | 工程
招标工程量清单
招 标 人: |  |  |  | 造价咨询人:
|  | (单位盖章) |  |  | (单位盖章)
法定代表人 或其授权人: |  |  |  | 法定代表人 或其授权人:
|  | (签字或盖章) |  |  |  | (签字或盖章)
编 制 人: |  |  |  | 复 核 人:
|  | (造价人员签字盖专用章) |  |  |  | (造价工程师签字盖专用章)
编 制 时 间: |  |  | 复 核 时 间:
扉-1

## C.3 工程项目投标总价扉页(扉-3)
投 标 总 价
招 标 人:
工 程 名 称:
投标总价(小写):
(大写):
投 标 人:
(单位盖章)
法定代表人 或其授权人:
(签字或盖章)
编 制 人:
(造价人员签字盖专用章)
时 间: | 2022.12.7
扉-3

## D 工程计价总说明(表-01)
总 说 明
工程名称： | “高庐·御品江城”项目亮化工程 | 第1页 共2页
工程量清单控制价编制说明 一、工程概况 1.1 工程名称：“高庐·御品江城”项目亮化工程 1.2工程概况：项目建设地址位于四川省南充市仪陇县“高庐·御品江城”项目住宅楼体照明工程设计（不含商业楼体），共13栋高层建筑外立面亮化工程。 二、工程量清单控制价编制范围及依据 2.1本次编制包含本项目范围内13栋住宅建筑，包含配电箱、开关电源、配管配线、灯具安装及调试、接地等，具体详见招标工程量清单。 2.2工程量清单控制价编制依据 2.2.1《建设工程工程量清单计价规范》(GB50500－2013)及各专业配套计量规范； 2.2.2 2020年《四川省建设工程工程量清单计价定额》及相关配套文件； 2.2.3四川省住房和城乡建设厅关于印发《建筑业营业税改征增值税四川省建设工程计价依据调整办法》的通知（川建造价发〔2019〕181 号)； 2.2.4 设计图； 2.2.5关于亮化工程施工增加措施费的情况说明; 2.2.6 委托单位提供的“关于‘高庐·御品江城’项目亮化工程材料品牌选 用的函”; 2.2.7本项目施工现场实际情况、工程特点； 2.2.8其他相关资料。 三、其他需要说明的问题 1.地上设施、建筑物、构筑物等已完工程及设备保护费（包括施工需经过的道路、设施、设备、小区院落及绿化景观、外立面、电梯轿箱、屋面等成品保护等所有施工可能影响到部位的保护及修复），如需多次保护的含多次保护费等； 2.外立面灯具安装暂按吊篮施工考虑费用； 3.垂直运输费，考虑高层施工引起的人工工效降低以及由于人工工效降低引起的机械降效，通讯联络设备的使用及摊消在内； 4.现场施工与居民通行于扰临时人行通道及围护,暂按每个单元入口均作防护考虑费用； 5.临时用电工程、临时用用水工程，综合考虑在综合单价中； 6.安装工程中的派生费，如建筑物超高增加费、安装脚手架搭拆费，按2020《四川省建设工程工程量清单计价定额》相关规定计算； 7.户外配电箱进线电源图示标注就近引入，未给具体位置，工程量暂估； 8.设计说明要求所有分线处按要求设置分线盒，工程量暂估，数量按实结算； 9.灯具终端出线用金属软管做保护，金属软管长度暂按每套灯0.3米考虑，结算时依据现场实际用量按实调整； 10.灯具控制系统已包含在配电箱综合单价中；
表-01
总 说 明
工程名称： | “高庐·御品江城”项目亮化工程 | 第2页 共2页
11.图例表中电表为甲供，配电箱综合单价中只包含电表的安装费用； 12.本控制价编制时材料价格有信息价的按信息价进入，没有信息价的根据委托方对材料品牌选用要求暂按国内市场高端品牌的市场价询价计入； 13.本项目应甲方要求清单综合单价采用全费用综合单价,已完工程及设备保护费、高层施工增加费、吊篮施工费、垂直运输费、脚手架搭拆费、现场施工与居民通行干扰临时人行通道及围护费、税金另计； 14.本项目应甲方要求不计列暂列金额。 四、本工程工程量清单控制价为1891295.12元(其中单独计列的总价措施费159931.70元，销项增值税额155788.95元，附加税4517.88元)。
表-01

## E.3 单位工程招标控制价投标报价汇总表(表-04-1)一般~
单位工程招标控制价/投标报价汇总表
（适用于一般计税方法）
工程名称： |  | “高庐·御品江城”项目亮化工程\安装工程【亮化工程】 | 标段： | 第1页 共2页
序号 |  | 汇总内容 | 金 额（元） | 其中:暂估价(元)
1 |  | 分部分项及单价措施项目
1.1 |  | 电气设备安装工程
1.2 |  | 单价措施项目
2 |  | 总价措施项目 |  | -
2.1 |  | 其中：安全文明施工费 |  | -
3 |  | 其他项目 |  | -
3.1 |  | 其中：暂列金额 |  | -
3.2 |  | 其中：专业工程暂估价 |  | -
3.3 |  | 其中：计日工 |  | -
3.4 |  | 其中：总承包服务费 |  | -
4 |  | 规费 |  | -
5 |  | 创优质工程奖补偿奖励费 |  | -
6 |  | 税前不含税工程造价 |  | -
6.1 |  | 其中：除税甲供材料（设备）费 |  | -
7 |  | 销项增值税额 |  | -
8 |  | 附加税 |  | -
注: | 1.本表适用于单位工程招标控制价或投标报价的汇总，如无单位工程划分，单项工程也使用本表汇总。 2.税前不含税工程造价6=1+2+3+4+5。（其中各项费用均不含税） 3.销项增值税额=[税前不含税工程造价-按规定不计税的工程设备金额-除税甲供材料（设备）费]×税率。 表-04-1
单位工程招标控制价/投标报价汇总表
（适用于一般计税方法）
工程名称： |  | “高庐·御品江城”项目亮化工程\安装工程【亮化工程】 | 标段： | 第2页 共2页
序号 |  | 汇总内容 | 金 额（元） | 其中:暂估价(元)
招标控制价/投标报价总价合计=税前不含税工程造价+销项增值税额+附加税
注: | 1.本表适用于单位工程招标控制价或投标报价的汇总，如无单位工程划分，单项工程也使用本表汇总。 2.税前不含税工程造价6=1+2+3+4+5。（其中各项费用均不含税） 3.销项增值税额=[税前不含税工程造价-按规定不计税的工程设备金额-除税甲供材料（设备）费]×税率。 表-04-1

## F.1.1 分部分项工程和单价措施项目清单与计价表(表-08~
分部分项工程和单价措施项目清单与计价表
工程名称： |  | “高庐·御品江城”项目亮化工程\安装工程【亮化工程】 |  |  |  |  | 标段： |  |  | 第1页 共16页
序号 | 项目编码 |  | 项目名称 | 项目特征描述 | 计量 单位 | 工程量 |  | 金额（元）
[8 empty] | 综合单价 | 合价 | 其中
[10 empty] | 定额人工费 | 暂估价
电气设备安装工程
本页小计
表-08
分部分项工程和单价措施项目清单与计价表
工程名称： |  | “高庐·御品江城”项目亮化工程\安装工程【亮化工程】 |  |  |  |  | 标段： |  |  | 第2页 共16页
序号 | 项目编码 |  | 项目名称 | 项目特征描述 | 计量 单位 | 工程量 |  | 金额（元）
[8 empty] | 综合单价 | 合价 | 其中
[10 empty] | 定额人工费 | 暂估价
1 | 030404016001 |  | 户外配电箱 1000mm*600mm*250mm | 1.名称、型号：户外配电箱 （室外防水型）； 2.箱体尺寸：1000mm*600mm*250mm，箱体为不锈钢箱体，壁厚1.2mm，防护等级不小于IP54； 3.安装方式：室外或屋面落地或挂墙安装综合考虑，如涉及到基础费用综合考虑只综合单价中； 4.包含：包含三相四线电度表（甲供材料）的安装，及箱内其他元器件、箱体安装、开孔、配管、盘柜防火、堵洞、基础槽钢制作、安装、盘柜配线整理等具体配置详设计施工图； 5.灯具控制系统：满足不同模式(平日、节假日）切换要求,满足手动、自动控制切换要求 6.配电箱接地：满足设计要求 7.配电箱安装位置视现场具体情况确定； 8.本项目涉及的钢材使用大厂钢材； 9.其他：满足设计及规范要求 | 台 | 13
本页小计
表-08
分部分项工程和单价措施项目清单与计价表
工程名称： |  | “高庐·御品江城”项目亮化工程\安装工程【亮化工程】 |  |  |  |  | 标段： |  |  | 第3页 共16页
序号 | 项目编码 |  | 项目名称 | 项目特征描述 | 计量 单位 | 工程量 |  | 金额（元）
[8 empty] | 综合单价 | 合价 | 其中
[10 empty] | 定额人工费 | 暂估价
2 | 030404019002 |  | 防雨开关电源 DC12V/350W | 1.名称：防雨开关电源 DC12V/350W 2.型号：综合 3.规格：DC12V/350W 4.含支架：材质及样式综合考虑 5.接地：满足设计要求 6.接线端子材质、规格：综合 7.额定电流（A）：综合 8.预留检修口，便于后期维护 9.其他：满足设计及规范要求 | 个 | 448
3 | 030411001003 |  | 电气配管 PVC20 | 1.名称：电气配管 PVC20 2.材质：PVC 3.规格：20 4.配置形式：户外沿墙明敷，如需暗敷综合考虑在报价中 5.接地要求：详见设计施工图 6.包含：固定支架、如需打洞、剔槽，敷设原因造成的剔打修补及恢复费用等 7.其他：满足设计及规范要求 | m | 3738
本页小计
表-08
分部分项工程和单价措施项目清单与计价表
工程名称： |  | “高庐·御品江城”项目亮化工程\安装工程【亮化工程】 |  |  |  |  | 标段： |  |  | 第4页 共16页
序号 | 项目编码 |  | 项目名称 | 项目特征描述 | 计量 单位 | 工程量 |  | 金额（元）
[8 empty] | 综合单价 | 合价 | 其中
[10 empty] | 定额人工费 | 暂估价
4 | 030411001004 |  | 电气配管 PVC50 | 1.名称：电气配管 PVC50 2.材质：PVC 3.规格：50 4.电源就近引入，工程量暂估，结算按实调整 5.配置形式：户外沿墙明敷，如需暗敷综合考虑在报价中 6.接地要求：详见设计施工图 7.包含：固定支架、如需打洞、剔槽，敷设原因造成的剔打修补及恢复费用等 8.其他：满足设计及规范要求 | m | 519.88
5 | 030411001005 |  | 金属软管 Φ20 | 1.名称：金属软管 Φ20 2.材质：金属 3.规格：Φ20 4.配置形式：综合 5.接地要求：详见设计施工图 6.灯具终端出线用金属软管做保护，金属软管长度暂按每套灯0.3米考虑，结算时依据现场实际用量按实调整 7.如需固定支架、打洞、剔槽，敷设原因造成的剔打修补及恢复费用等 8.其他：满足设计及规范要求 | m | 249
本页小计
表-08
分部分项工程和单价措施项目清单与计价表
工程名称： |  | “高庐·御品江城”项目亮化工程\安装工程【亮化工程】 |  |  |  |  | 标段： |  |  | 第5页 共16页
序号 | 项目编码 |  | 项目名称 | 项目特征描述 | 计量 单位 | 工程量 |  | 金额（元）
[8 empty] | 综合单价 | 合价 | 其中
[10 empty] | 定额人工费 | 暂估价
6 | 030411006006 |  | 防水接线盒 | 1.名称：防水接线盒 2.材质：综合 3.规格：综合 4.安装形式：综合 5.防水要求：满足规范要求 6.包含：打洞、剔槽，敷设原因造成的剔打修补及恢复 7.其他：满足设计及规范要求 | 个 | 830
7 | 030411006007 |  | 防水分线盒 | 1.名称：防水分线盒 2.材质：塑料 3.规格：综合 4.安装形式：综合 5.防水要求：满足规范要求 6.所有分线处按要求设置分线盒，数量按实结算 7.包含：打洞、剔槽，敷设原因造成的剔打修补及恢复 8.其他：满足设计及规范要求 | 个 | 300
本页小计
表-08
分部分项工程和单价措施项目清单与计价表
工程名称： |  | “高庐·御品江城”项目亮化工程\安装工程【亮化工程】 |  |  |  |  | 标段： |  |  | 第6页 共16页
序号 | 项目编码 |  | 项目名称 | 项目特征描述 | 计量 单位 | 工程量 |  | 金额（元）
[8 empty] | 综合单价 | 合价 | 其中
[10 empty] | 定额人工费 | 暂估价
8 | 030408001008 |  | 铜芯电缆 ZR-YJV-5*10mm2 | 1.名称：铜芯电缆 ZR-YJV-5*10mm2 3.规格：5*10mm2 4.材质：铜芯 5.敷设方式、部位：详见设计施工图 6.电压等级（kV）：满足设计及规范要求 7.地形：综合 8.其他：满足设计及规范要求 | m | 296.66
9 | 030408001009 |  | 铜芯电缆 ZR-YJV-5*16mm2 |  | m | 257.34
10 | 030408001010 |  | 铜芯电缆 ZR-YJV-3*2.5mm2 | 1.名称：铜芯电缆 ZR-YJV-3*2.5mm2 3.规格：3*2.5mm2 4.材质：铜芯 5.敷设方式、部位：详见设计施工图 6.电压等级（kV）：满足设计及规范要求 7.地形：综合 8.其他：满足设计及规范要求 | m | 3143.2
本页小计
表-08
分部分项工程和单价措施项目清单与计价表
工程名称： |  | “高庐·御品江城”项目亮化工程\安装工程【亮化工程】 |  |  |  |  | 标段： |  |  | 第7页 共16页
序号 | 项目编码 |  | 项目名称 | 项目特征描述 | 计量 单位 | 工程量 |  | 金额（元）
[8 empty] | 综合单价 | 合价 | 其中
[10 empty] | 定额人工费 | 暂估价
11 | 030408001011 |  | 铜芯电缆 ZR-YJV-3*4mm2 | 1.名称：铜芯电缆 ZR-YJV-3*4mm2 3.规格：3*4mm2 4.材质：铜芯 5.敷设方式、部位：详见设计施工图 6.电压等级（kV）：满足设计及规范要求 7.地形：综合 8.其他：满足设计及规范要求 | m | 5880.6
12 | 030408006012 |  | 电力电缆头 ZR-YJV-5*10mm2 | 1.名称：电力电缆头 2.型号：ZR-YJVmm2 3.规格：5*10mm2 4.材质、类型 ：综合 5.安装部位：综合 6.电压等级（kV）：综合 7.其他：满足设计及规范要求 | 个 | 96
13 | 030408006013 |  | 电力电缆头 ZR-YJV-5*16mm2 | 1.名称：电力电缆头 2.型号：ZR-YJV 3.规格：5*16mm2 4.材质、类型 ：综合 5.安装部位：综合 6.电压等级（kV）：综合 7.其他：满足设计及规范要求 | 个 | 6
本页小计
表-08
分部分项工程和单价措施项目清单与计价表
工程名称： |  | “高庐·御品江城”项目亮化工程\安装工程【亮化工程】 |  |  |  |  | 标段： |  |  | 第8页 共16页
序号 | 项目编码 |  | 项目名称 | 项目特征描述 | 计量 单位 | 工程量 |  | 金额（元）
[8 empty] | 综合单价 | 合价 | 其中
[10 empty] | 定额人工费 | 暂估价
14 | 030411004014 |  | 护套电线 ZR-RVV-2*2.5mm2 | 1.名称：护套电线 ZR-RVV-2*2.5mm2 2.配线形式：管内穿线 3.型号：ZR-RVV 4.规格：2*2.5mm2 5.材质：铜芯 6.配线部位：详见设计施工图 7.其他：满足设计及规范要求 | m | 341.82
15 | 030411004015 |  | 护套电线 ZR-RVV-2*4mm2 | 1.名称：护套电线 ZR-RVV-2*4mm2 2.配线形式：管内穿线 3.型号：ZR-RVV 4.规格：2*4mm2 5.材质：铜芯 6.配线部位：详见设计施工图 7.其他：满足设计及规范要求 | m | 12692.95
本页小计
表-08
分部分项工程和单价措施项目清单与计价表
工程名称： |  | “高庐·御品江城”项目亮化工程\安装工程【亮化工程】 |  |  |  |  | 标段： |  |  | 第9页 共16页
序号 | 项目编码 |  | 项目名称 | 项目特征描述 | 计量 单位 | 工程量 |  | 金额（元）
[8 empty] | 综合单价 | 合价 | 其中
[10 empty] | 定额人工费 | 暂估价
16 | 030412004016 |  | LED线条灯 DC24V/6W/2700K(0.5m) | 1.名称、型号：LED线条灯 DC24V/6W/2700K(0.5m)； 2.规格：DC24V/6W/2700K，0.5m，LED光源灯具，灯具功率因数≥0.9，自带防水对接插头，灯具内线路板颜色、灯体颜色须与外墙安装界面颜色相一致； 3.含支架：材质及样式综合考虑 4.运行方式：满足设计及规范要求； 5.防水等级：IP65以上，灯具须二次封装，以确保其防水性； 6.安装高度：详见设计施工图 7.LED灯具必须具有良好的散热性能、保持持续稳定的发光效率，控制LED寿命的光衰。要求LED灯具运行三年后，其光通量保持在初始值的80%以上，光衰减不得高于20%。 8.防雷接地要求：灯具防雷接地需要满足设计及规范要求 9.其他：满足设计及规范要求 | 套 | 128
本页小计
表-08
分部分项工程和单价措施项目清单与计价表
工程名称： |  | “高庐·御品江城”项目亮化工程\安装工程【亮化工程】 |  |  |  |  | 标段： |  |  | 第10页 共16页
序号 | 项目编码 |  | 项目名称 | 项目特征描述 | 计量 单位 | 工程量 |  | 金额（元）
[8 empty] | 综合单价 | 合价 | 其中
[10 empty] | 定额人工费 | 暂估价
17 | 030412004017 |  | LED线条灯 DC24V/10W/2700K(0.8m) | 1.名称、型号：LED线条灯 DC24V/10W/2700K(0.8m)； 2.规格：DC24V/10W/2700K(0.8m)，LED光源灯具，灯具功率因数≥0.9，自带防水对接插头，灯具内线路板颜色、灯体颜色须与外墙安装界面颜色相一致； 3.含支架：材质及样式综合考虑 4.运行方式：满足设计及规范要求； 5.防水等级：IP65以上，灯具须二次封装，以确保其防水性； 6.安装高度：详见设计施工图 7.LED灯具必须具有良好的散热性能、保持持续稳定的发光效率，控制LED寿命的光衰。要求LED灯具运行三年后，其光通量保持在初始值的80%以上，光衰减不得高于20%。 8.防雷接地要求：灯具防雷接地需要满足设计及规范要求 9.其他：满足设计及规范要求 | 套 | 80
本页小计
表-08
分部分项工程和单价措施项目清单与计价表
工程名称： |  | “高庐·御品江城”项目亮化工程\安装工程【亮化工程】 |  |  |  |  | 标段： |  |  | 第11页 共16页
序号 | 项目编码 |  | 项目名称 | 项目特征描述 | 计量 单位 | 工程量 |  | 金额（元）
[8 empty] | 综合单价 | 合价 | 其中
[10 empty] | 定额人工费 | 暂估价
18 | 030412004018 |  | LED线条灯 DC24V/12W/2700K(1m) | 1.名称、型号：LED线条灯 DC24V/12W/2700K(1m)； 2.规格：DC24V/12W/2700K(1m)，LED光源灯具，灯具功率因数≥0.9，自带防水对接插头，灯具内线路板颜色、灯体颜色须与外墙安装界面颜色相一致； 3.含支架：材质及样式综合考虑 4.运行方式：满足设计及规范要求； 5.防水等级：IP65以上，灯具须二次封装，以确保其防水性； 6.安装高度：详见设计施工图 7.LED灯具必须具有良好的散热性能、保持持续稳定的发光效率，控制LED寿命的光衰。要求LED灯具运行三年后，其光通量保持在初始值的80%以上，光衰减不得高于20%。 8.防雷接地要求：灯具防雷接地需要满足设计及规范要求 9.其他：满足设计及规范要求 | 套 | 1234
本页小计
表-08
分部分项工程和单价措施项目清单与计价表
工程名称： |  | “高庐·御品江城”项目亮化工程\安装工程【亮化工程】 |  |  |  |  | 标段： |  |  | 第12页 共16页
序号 | 项目编码 |  | 项目名称 | 项目特征描述 | 计量 单位 | 工程量 |  | 金额（元）
[8 empty] | 综合单价 | 合价 | 其中
[10 empty] | 定额人工费 | 暂估价
19 | 030412002019 |  | LED投光灯 DC24V/36W/2700K | 1.名称、型号：LED投光灯 DC24V/36W/2700K； 2.规格：DC24V/36W/2700K，LED光源灯具，灯具功率因数≥0.9，自带防水对接插头，灯具内线路板颜色、灯体颜色须与外墙安装界面颜色相一致； 3.包含投光灯支架制作安装（如需基础预埋应综合考虑基础预埋的费用） 4.运行方式：满足设计及规范要求； 5.防水等级：IP65以上，灯具须二次封装，以确保其防水性； 6.安装高度：详见设计施工图 7.LED灯具必须具有良好的散热性能、保持持续稳定的发光效率，控制LED寿命的光衰。要求LED灯具运行三年后，其光通量保持在初始值的80%以上，光衰减不得高于20%。 8.防雷接地要求：灯具防雷接地需要满足设计及规范要求 9.其他：满足设计及规范要求 | 套 | 280
本页小计
表-08
分部分项工程和单价措施项目清单与计价表
工程名称： |  | “高庐·御品江城”项目亮化工程\安装工程【亮化工程】 |  |  |  |  | 标段： |  |  | 第13页 共16页
序号 | 项目编码 |  | 项目名称 | 项目特征描述 | 计量 单位 | 工程量 |  | 金额（元）
[8 empty] | 综合单价 | 合价 | 其中
[10 empty] | 定额人工费 | 暂估价
本页小计
表-08
分部分项工程和单价措施项目清单与计价表
工程名称： |  | “高庐·御品江城”项目亮化工程\安装工程【亮化工程】 |  |  |  |  | 标段： |  |  | 第14页 共16页
序号 | 项目编码 |  | 项目名称 | 项目特征描述 | 计量 单位 | 工程量 |  | 金额（元）
[8 empty] | 综合单价 | 合价 | 其中
[10 empty] | 定额人工费 | 暂估价
20 | 030412004020 |  | 洗墙灯1 DC24V/24W/2700K(1m) | 1.名称、型号：洗墙灯1 DC24V/24W/2700K(1m)； 2.规格：DC24V/24W/2700K(1m)，LED光源灯具，灯具功率因数≥0.9，自带防水对接插头，灯具内线路板颜色、灯体颜色须与外墙安装界面颜色相一致； 3.运行方式：满足设计及规范要求； 4.防水等级：IP65以上，灯具须二次封装，以确保其防水性； 5.安装高度：详见设计施工图 6.LED灯具必须具有良好的散热性能、保持持续稳定的发光效率，控制LED寿命的光衰。要求LED灯具运行三年后，其光通量保持在初始值的80%以上，光衰减不得高于20%。 7.包含洗墙灯支架制作安装（如需基础预埋应综合考虑基础预埋的费用） 8.防雷接地要求：灯具防雷接地需要满足设计及规范要求 9.其他：满足设计及规范要求 | 套 | 490
本页小计
表-08
分部分项工程和单价措施项目清单与计价表
工程名称： |  | “高庐·御品江城”项目亮化工程\安装工程【亮化工程】 |  |  |  |  | 标段： |  |  | 第15页 共16页
序号 | 项目编码 |  | 项目名称 | 项目特征描述 | 计量 单位 | 工程量 |  | 金额（元）
[8 empty] | 综合单价 | 合价 | 其中
[10 empty] | 定额人工费 | 暂估价
21 | 030412004021 |  | 洗墙灯2 DC24V/12W/2700K(0.5m) | 1.名称、型号：洗墙灯2 DC24V/12W/2700K(0.5m)； 2.规格： DC24V/12W/2700K(0.5m)，LED光源灯具，灯具功率因数≥0.9，自带防水对接插头，灯具内线路板颜色、灯体颜色须与外墙安装界面颜色相一致； 3.运行方式：满足设计及规范要求； 4.防水等级：IP65以上，灯具须二次封装，以确保其防水性； 5.安装高度：详见设计施工图 6.LED灯具必须具有良好的散热性能、保持持续稳定的发光效率，控制LED寿命的光衰。要求LED灯具运行三年后，其光通量保持在初始值的80%以上，光衰减不得高于20%。 7.包含洗墙灯支架制作安装（如需基础预埋应综合考虑基础预埋的费用） 8.防雷接地要求：灯具防雷接地需要满足设计及规范要求 | 套 | 60
本页小计
表-08
分部分项工程和单价措施项目清单与计价表
工程名称： |  | “高庐·御品江城”项目亮化工程\安装工程【亮化工程】 |  |  |  |  | 标段： |  |  | 第16页 共16页
序号 | 项目编码 |  | 项目名称 | 项目特征描述 | 计量 单位 | 工程量 |  | 金额（元）
[8 empty] | 综合单价 | 合价 | 其中
[10 empty] | 定额人工费 | 暂估价
9.其他：满足设计及规范要求
22 | 030414002022 |  | 亮化系统调试 | 1.名称：亮化系统调试 2.型号：配电箱各出线回路先分开调试，再整个亮化工程全面调试 3.其他：满足设计及规范要求 | 系统 | 13
分部小计
单价措施项目清单
分部小计
本页小计
合 计
表-08

## F.4 总价措施项目清单计价表(表-11)【亮化工程】
总价措施项目清单计价表
工程名称： | “高庐·御品江城”项目亮化工程\安装工程【亮化工程】 |  |  | 标段： |  |  | 第1页 共2页
序号 | 项目编码 | 项目名称 | 计算基础 | 费率 （%） | 金额 （元） | 调整费率 (%) | 调整后 金额(元) | 备注
1 | 031302001001 | 安全文明施工费 |  |  | / |  |  | 已包含在全费用单价中
1.1 | ① | 环境保护费 | 分部分项工程及单价措施项目(定额人工费+定额机械费) |  | /
1.2 | ② | 文明施工费 | 分部分项工程及单价措施项目(定额人工费+定额机械费) |  | /
1.3 | ③ | 安全施工费 | 分部分项工程及单价措施项目(定额人工费+定额机械费) |  | /
1.4 | ④ | 临时设施费 | 分部分项工程及单价措施项目(定额人工费+定额机械费) |  | /
2 | 031302002001 | 夜间施工增加 |  |  | /
3 | 031302003001 | 非夜间施工增加 |  |  | /
4 | 031302004001 | 二次搬运费 |  |  | /
5 | 031302005001 | 冬雨季施工增加 |  |  | /
6 | 031302006001 | 已完工程及设备保护费
7 | 031302007001 | 高层施工增加
8 | 031302008001 | 工程定位复测费 |  |  | / |  |  | 已包含在全费用单价中
9 | 031302007001 | 吊篮施工
注：按施工方案计算的措施费，若无“计算基础”和“费率”的数值，也可只填“金额”数值，但应在备注栏说明施工方案出处或计算方法。用于投标报价时，“调整费率”及“调整后的金额”无需填写。
表-11
总价措施项目清单计价表
工程名称： | “高庐·御品江城”项目亮化工程\安装工程【亮化工程】 |  |  | 标段： |  |  | 第2页 共2页
序号 | 项目编码 | 项目名称 | 计算基础 | 费率 （%） | 金额 （元） | 调整费率 (%) | 调整后 金额(元) | 备注
10 | 031302007001 | 垂直运输费
11 | 031301017001 | 脚手架搭拆
12 | 041109001001 | 现场施工与居民通行干扰临时人行通道及围护
13 | 031302001101 | 投标人认为需要的其他措施
合计
注：按施工方案计算的措施费，若无“计算基础”和“费率”的数值，也可只填“金额”数值，但应在备注栏说明施工方案出处或计算方法。用于投标报价时，“调整费率”及“调整后的金额”无需填写。
表-11

## K.2 承包人提供主要材料和工程设备一览表(表-20)【亮化~
承包人提供主要材料和工程设备一览表 （适用造价信息差额调整法）
工程名称： |  | “高庐·御品江城”项目亮化工程\安装工程【亮化工程】 |  |  |  | 标段： |  |  | 第1页共2页
序号 |  | 名称、规格、型号 | 单位 | 数量 | 风险系数% |  | 基准单价(元) | 投标单价(元) | 发承包人确认单价(元) | 备注
注: | 1.此表由招标人填写除“投标单价”栏的内容，投标人在投标时自主确定投标单价。 2.招标人应优先采用工程造价管理机构发布的单价作为基准单价，未发布的，通过市场调查确定其基准单价。
表-20