## B.1 工程项目招标工程量清单封面(封1)
| 四川川西高速公路有限责任公司纪检谈话室标准化改造项目工程劳务协作单位 |  | 工程
报价清单
报 价 人:
(单位盖章)
封-1

## D 工程计价总说明(表-01)
总 说 明
工程名称： | 川西公司谈话室-室内装饰工程
1.工程概况 本工程为川西公司谈话室-室内装饰工程。 2.工程招标和专业工程发包范围 具体详见设计图纸。 3.工程量清单编制依据 3.1 GB50500-2013清单规范、2020四川省建设工程工程量清单计价定额及其配套文件； 3.2 建设单位提供的施工图； 3.3建设工程设计文件及相关资料； 3.4 与建设项目相关的标准、规范、技术资料； 3.5施工现场情况、工程特点及常规施工方法； 4.工程质量、材料、施工等的特殊要求 4.1 工程质量要求:工程质量应达到国家现行验收标准，并按四川省现行相关文件规定满足安全文明施工的相关要求 ； 4.2 施工要求:符合施工规范及验收标准。 5.其他需要说明的问题 综合单价包含为完成合同约定范围全部工作内容的所需的人工费、机械费、辅材费、管理费、利润等全部费用，任何情况下均不作调整。 安全文明施工需满足甲方及相关部门要求，费用自行填报且不得超过招标控制价，此费用包干使用，任何情况下均不作调整。 投标人投标报价不得超过招标控制价，且每单项工程量清单不含税综合单价不得超过招标控制价中的对应单价，否则做废标处理。

## F.1.1 分部分项工程清单计价表(表-08)【室内装饰工程】
分部分项工程清单与计价表
工程名称： |  | 川西公司谈话室-室内装饰工程\单项工程1【室内装饰工程】 |  |  |  |  | 标段：
序号 | 项目编码 |  | 项目名称 | 项目特征描述 | 计量 单位 | 工程量 |  | 金额（元）
[8 empty] | 综合单价 | 合价 | 其中
[10 empty] | 定额人工费 | 暂估价
1 | 011606003001 |  | 吊顶拆除 | 1.龙骨及饰面种类：金属骨架及石膏吊顶 2.拆除方式：人工和(或)机械施工，综合考虑 3.建渣外运另计 4.其他：投标人综合考虑报价、结算时综合单价不做调整 | m2 | 73
2 | 011604002002 |  | 墙面乳胶漆及石膏腻子层铲除 | 1.拆除的基层类型：综合 2.铲除原墙柱面涂料至抹灰层，厚度综合考虑 3.拆除方式：人工和(或)机械施工，综合考虑，拆除标准达到业主及规范要求 4.建渣外运另计 | m2 | 98
3 | 010401005003 |  | 砌筑轻质隔墙 | 1.墙体类型:内隔墙 2.墙体厚度:详设计 3.砖品种:加气混凝土砌块 4.勾缝要求:原浆勾缝 5.砂浆强度等级:M7.5水泥砂浆 6.其他：投标人综合考虑报价、结算时综合单价不做调整 | m2 | 52
4 | 011201001004 |  | 墙面一般抹灰 | 1.墙体类型：综合 2.砂浆厚度、配合比：30mm厚1:3水泥砂浆 3.其他：投标人综合考虑报价、结算时综合单价不做调整 | m2 | 100
5 | 011207001005 |  | 新建轻钢龙骨隔墙 | 1.龙骨材料种类、规格、中距：轻钢龙骨，中距综合，填充防火隔音岩棉 2.面层材料品种、规格、颜色：双面12mm厚纸面石膏板 3.安装方式详设计，使用的螺栓等辅材综合考虑在投标报价中 4.轻钢龙骨的连接件综合考虑在投标报价中 5.其他：投标人综合考虑报价、结算时综合单价不做调整 | m2 | 22
6 | 010510003006 |  | 安装门洞过梁 | 1.根数：4 2.安装高度：0.2m 3.混凝土强度等级：C20 4.座浆强度等级：M10水泥砂浆 5.其他：投标人综合考虑报价、结算时综合单价不做调整 | m3 | 0.5
7 | 011104001007 |  | 灰色防火防潮块毯 | 铺设灰色防火防潮块毯 | m2 | 30
8 | 011101005008 |  | PVC地胶地面 | 1.PVC地胶地面 2.其他：投标人综合考虑报价、结算时综合单价不做调整 | m2 | 2
9 | 011302001009 |  | 石膏板吊顶 | 1.吊顶形式：不上人型U型轻钢龙骨吊顶，平面 2.龙骨材料种类、规格、中距：φ6.5钢筋吊杆、双向吊点、中距900mm。U型轻钢主龙骨38mm×12mm×1.0mm，中距1000mm；次龙骨50mm×19mm×0.5mm，中距450mm；覆面横撑龙骨50mm×19mm×0.5mm，中距600mm 3.基层材料种类、规格：纸面石膏板基层，2400mm×1200mm×9.5mm纸面石膏板，用镀锌螺丝与覆面龙骨固定 4.面层材料品种、规格、品牌、颜色：天棚面满刮腻子两遍，刷白色无机涂料底漆一遍、面漆两遍 5.嵌缝材料种类：纸面石膏板接缝处刮嵌缝腻子，贴嵌缝纸带 6.其他：投标人综合考虑报价、结算时综合单价不做调整 | m2 | 62
10 | 011302001010 |  | 铝扣板吊顶 | 1.吊顶形式、吊杆规格 ：φ8mm钢筋吊杆 2.龙骨材料种类、规格、中距：轻钢龙骨CB50*20 3.面层材料品种、规格：铝合金扣板 4.其他：投标人综合考虑报价、结算时综合单价不做调整 | ㎡ | 2
11 | 011406001011 |  | 墙面白色无机涂料 | 1.基层：界面剂一遍 2.腻子种类：成品腻子膏 3.刮腻子要求：清理基层，修补，砂纸打磨；满刮腻子一遍，找补两遍 4.油漆品种、刷漆遍数：白色无机涂料底漆一遍，面漆两遍 5.其他：投标人综合考虑报价、结算时综合单价不做调整 | m2 | 100
12 | 011105006012 |  | 黑色踢脚线 | 1.黑色踢脚线 2.其他：投标人综合考虑报价、结算时综合单价不做调整 | m | 60
13 | 010801001013 |  | 木饰面平开门 | 1.门类型：成品木饰面平开门 2.隔声性、气密性、安全性及嵌缝、收口等其他均应满足设计及国家规范要求 3.五金材料：合页、门碰珠、门锁（另计）等综合考虑在投标报价中 3.其他：投标人综合考虑报价、结算时综合单价不做调整 | m2 | 6
14 | 011207001014 |  | 墙面软包 pu材质 | 1.龙骨材料种类、规格、中距：40mm×40mm一等杉木龙骨，中距300mm×300mm 2.基层材料品种、规格、颜色:9mm阻燃板+12mm阻燃板 3.面层材料品种、规格、颜色:软包饰面 4.其他：投标人综合考虑报价、结算时综合单价不做调整 | m2 | 80
15 | 011207001015 |  | 吸音板 | 1.龙骨材料种类、规格、中距：40mm×40mm一等杉木龙骨，中距300mm×300mm 2.基层材料品种、规格、颜色:9mm阻燃板+12mm阻燃板 3.面层材料品种、规格、颜色:竹木条 4.其他：投标人综合考虑报价、结算时综合单价不做调整 | m2 | 20
16 | 010902002016 |  | 卫生间地面涂膜防水 | 1.两遍聚合物水泥(JS)防水涂料 Ⅱ型(1.5厚) 2.其他：投标人综合考虑报价、结算时综合单价不做调整 | m2 | 2
17 | 010902002017 |  | 卫生间墙面涂膜防水 | 1.两遍聚合物水泥(JS)防水涂料 Ⅱ型(1.5厚) 2.其他：投标人综合考虑报价、结算时综合单价不做调整 | m2 | 18
18 | 010801006018 |  | 电子智能锁 | 1.名称：电子智能锁 2.其他：投标人综合考虑报价、结算时综合单价不做调整 | 把 | 3
19 | 050305010019 |  | 桌椅 | 1.国产优质桌椅 2.其他：投标人综合考虑报价、结算时综合单价不做调整 | 套 | 3
20 | 030501003020 |  | 打印机 | 1.国产优质打印机 2.其他：投标人综合考虑报价、结算时综合单价不做调整 | 台 | 1
21 | 050305010021 |  | 茶几 | 1.国产优质茶几 2.其他：投标人综合考虑报价、结算时综合单价不做调整 | 张 | 2
22 | 011501004022 |  | 等候室立柜 | 1.国产优质等候室立柜 2.其他：投标人综合考虑报价、结算时综合单价不做调整 | 组 | 1
23 | 011501004023 |  | 边柜 | 1.国产优质边柜 2.其他：投标人综合考虑报价、结算时综合单价不做调整 | 张 | 1
24 | 011501004024 |  | 储物柜 | 1.走廊进门处储物柜 2.其他：投标人综合考虑报价、结算时综合单价不做调整 | 个 | 1
25 | 050305010025 |  | 沙发 | 1.国产优质沙发 2.其他：投标人综合考虑报价、结算时综合单价不做调整 | 张 | 2
26 | 010103002026 |  | 建渣外运 | 运距及堆场费投标人自行考虑,外运满足成都市相关规定，投标人综合考虑报价、结算时综合单价不做调整 | 项 | 1
合 计

## F.1.2 单价措施项目清单计价表(表-08)【室内装饰工程】
单价措施项目清单与计价表
工程名称： |  | 川西公司谈话室-室内装饰工程\单项工程1【室内装饰工程】 |  |  |  |  | 标段：
序号 | 项目编码 |  | 项目名称 | 项目特征描述 | 计量 单位 | 工程量 |  | 金额（元）
[8 empty] | 综合单价 | 合价 | 其中
[10 empty] | 定额人工费 | 暂估价
合 计

## F.4 总价措施项目清单计价表(表-11)【室内装饰工程】
总价措施项目清单计价表
工程名称： | 川西公司谈话室-室内装饰工程\单项工程1【室内装饰工程】 |  |  | 标段：
序号 | 项目编码 | 项目名称 | 计算基础 | 费率 （%） | 金额 （元） | 调整费率 (%) | 调整后 金额(元) | 备注
1 | 011707001001 | 安全文明施工费
1.1 | ① | 环境保护费 | 分部分项工程及单价措施项目(定额人工费+定额机械费)
1.2 | ② | 文明施工费 | 分部分项工程及单价措施项目(定额人工费+定额机械费)
1.3 | ③ | 安全施工费 | 分部分项工程及单价措施项目(定额人工费+定额机械费)
1.4 | ④ | 临时设施费 | 分部分项工程及单价措施项目(定额人工费+定额机械费)
2 | 011707002001 | 夜间施工增加费
3 | 011707003001 | 非夜间施工照明
4 | 011707004001 | 二次搬运费
5 | 011707005001 | 冬雨季施工增加费
6 | 011707006001 | 地上、地下设施、建筑物的临时保护设施
7 | 011707007001 | 已完工程及设备保护费
8 | 011707008001 | 工程定位复测费
合计

## G.1 其他项目清单计价汇总表(表-12)【室内装饰工程】
其他项目清单与计价汇总表
工程名称： | 川西公司谈话室-室内装饰工程\单项工程1【室内装饰工程】 | 标段：
序号 | 项 目 名 称 | 金额(元) | 结算金额（元） | 备注
1 | 暂列金额 |  |  | 明细详见表-12-1
2 | 暂估价
2.1 | 材料(工程设备)暂估价/结算价 |  |  | 明细详见表-12-2
2.2 | 专业工程暂估价/结算价 |  |  | 明细详见表-12-3
3 | 计日工 |  |  | 明细详见表-12-4
4 | 总承包服务费 |  |  | 明细详见表-12-5
合 计 |  | - | - | -

## G.2 暂列金额明细表(表-12-1)【室内装饰工程】
暂列金额明细表
工程名称： | 川西公司谈话室-室内装饰工程\单项工程1【室内装饰工程】 | 标段：
序号 | 项目名称 |  | 计量单位 | 暂定金额(元) | 备注
1 | 暂列金额 |  | 项
合 计 |  |  |  |  | -

## G.5 计日工表(表-12-4)【室内装饰工程】
计 日 工 表
工程名称： | 川西公司谈话室-室内装饰工程\单项工程1【室内装饰工程】 |  |  | 标段：
编号 | 项目名称 | 单位 | 暂定数量 | 实际数量 | 综合单价 (元) | 合价(元)
[6 empty] | 暂定 | 实际
一 | 人工
1 | 房屋建筑、仿古建筑、市政、园林绿化、抹灰工程、构筑物、爆破、城市轨道交通、既有及小区改造房屋建筑维修与加固、城市地下综合管廊、绿色建筑、装配式房屋建筑、城市道路桥梁养护维修、排水管网非开挖修复工程普工 | 工日
2 | 装饰（抹灰工程除外）、通用安装工程普工 | 工日
3 | 房屋建筑、仿古建筑、市政、园林绿化、抹灰工程、构筑物、爆破、城市轨道交通、既有及小区改造房屋建筑维修与加固、城市地下综合管廊、绿色建筑、装配式房屋建筑、城市道路桥梁养护维修、排水管网非开挖修复工程技工 | 工日
4 | 装饰（抹灰工程除外）、通用安装工程技工 | 工日
5 | 高级技工 | 工日
人工小计
二 | 材料
材料小计
三 | 施工机械
施工机械小计
总 计

## H 规费、税金项目清单计价表(表-13)【室内装饰工程】
规费、税金项目计价表
工程名称： | 川西公司谈话室-室内装饰工程\单项工程1【室内装饰工程】 |  | 标段：
序号 | 项目名称 | 计算基础 | 计算基数 | 计算费率（%） | 金额(元)
1 | 规费 | 分部分项定额人工费+单价措施项目定额人工费
2 | 销项增值税额 | 分部分项工程费+措施项目费+其他项目费+规费+按实计算费用+创优质工程奖补偿奖励费-按规定不计税的工程设备金额-除税甲供材料（设备）费
3 | 附加税 | 分部分项工程费+措施项目费+其他项目费+规费+按实计算费用+创优质工程奖补偿奖励费-按规定不计税的工程设备金额-除税甲供材料（设备）费
合 计

## F.1.1 分部分项工程清单计价表(表-08)【安装工程】
分部分项工程清单与计价表
工程名称： |  | 川西公司谈话室-室内装饰工程\单项工程1【安装工程】 |  |  |  |  | 标段：
序号 | 项目编码 |  | 项目名称 | 项目特征描述 | 计量 单位 | 工程量 |  | 金额（元）
[8 empty] | 综合单价 | 合价 | 其中
[10 empty] | 定额人工费 | 暂估价
强弱电工程
1 | 030404034001 |  | 单联单控开关 | 1.名称：单联单控开关 2.规格：详设计 3.安装方式：详设计 4.其他：投标人综合考虑报价、结算时综合单价不做调整 | 个 | 3
2 | 030404034002 |  | 双联单控开关 | 1.名称：双联单控开关 2.规格：详设计 3.安装方式：详设计 4.其他：投标人综合考虑报价、结算时综合单价不做调整 | 个 | 1
3 | 030412001003 |  | 吸顶灯 | 1.吸顶灯 2.其他：投标人综合考虑报价、结算时综合单价不做调整 | 套 | 9
4 | 030412004004 |  | led 双头应急照明灯 | 1.led 双头应急照明灯 2.安装方式：壁装 3.其他：投标人综合考虑报价、结算时综合单价不做调整 | 套 | 2
5 | 030404035005 |  | 五孔插座 | 1.名称：五孔插座 2.型号、规格：10A 3.安装方式：详设计综合 4.其他：投标人综合考虑报价、结算时综合单价不做调整 | 个 | 15
6 | 030507008006 |  | 全彩枪机摄像头 | 1.参数 防水等级IP66 电压支持POE+12V供电 工作温度-30~60℃ 分辨率3200*1800 供网方式poe 图像传感器CMOS 水平清晰度1800 全彩枪机摄像头 2.其他：投标人综合考虑报价、结算时综合单价不做调整 | 套 | 1
7 | 030507008007 |  | 全彩球机摄像头 | 1.参数 防水等级IP66 电压支持POE+12V供电 工作温度-30~60℃ 分辨率3200*1800 供网方式poe 图像传感器CMOS 水平清晰度1800 全彩球机摄像头 2.其他：投标人综合考虑报价、结算时综合单价不做调整 | 套 | 4
8 | 030507008008 |  | 发卡器 | 1.发卡器 2.其他：投标人综合考虑报价、结算时综合单价不做调整 | 套 | 1
9 | 030411006009 |  | 接线盒 | 1.名称：接线盒 2.材质:钢制接线盒 3.规格：86型 4.安装形式：暗装 5.其他：投标人综合考虑报价、结算时综合单价不做调整 | 个 | 10
10 | 030502012010 |  | 网络插座 | 1.名称：网络插座 2.安装方式：详设计 3.规格、型号：详设计 4.其他：投标人综合考虑报价、结算时综合单价不做调整 | 个 | 2
11 | 030507008011 |  | 高清监听设备 | 1.参数 高保真、高灵敏、噪音低，抗干扰性强； 内置 DSP 数字信号处理器，保证高清输出； 内置雷击保护、电源极性反接保护； 集成降噪芯片，能消除环境噪音，保证输出强度； 拾音范围: 2-15米可调 灵敏度: -40dB 频率响应: 20Hz ～ 20kHz 信噪比: 80dB （@1 kHz ） 最大可承受声压: 120dB （@1 kHz ） 指向特性: 指向性（60度、90度、全向可调） 输出阻抗: 600欧姆非平衡 最大输出幅度: 1.5Vrms(@1KHz)/ 4.2Vpp(@1KHz) 咪头: 指向型电容MIC 信号处理电路: 集成降噪芯片有效消除环境噪声 2.其他：投标人综合考虑报价、结算时综合单价不做调整 | 套 | 1
12 | 030501013012 |  | 电脑 | 1.电脑 2.其他：投标人综合考虑报价、结算时综合单价不做调整 | 台 | 2
13 | 030501002013 |  | 刻录机 | 1.参数：支持音视频资料存储时间90天以上，支持离线归档备份功能 2.其他：投标人综合考虑报价、结算时综合单价不做调整 | 台 | 1
14 | 030501013014 |  | 温湿度日期显示屏 | 1.参数：温度传感器精度±0.5℃，湿度传感器精度±3％，支持字符或视频叠加 2.其他：投标人综合考虑报价、结算时综合单价不做调整 | 台 | 1
15 | 030701003015 |  | 壁挂空调 | 1.名称:壁挂空调 2.其他：投标人综合考虑报价、结算时综合单价不做调整 | 台 | 3
16 | 030502001016 |  | 服务器机柜 | 1.名称：服务器机柜 2.材质：详设计 3.规格：详设计 4.安装方式：综合考虑 5.其他：投标人综合考虑报价、结算时综合单价不做调整 | 台 | 1
17 | 030502017017 |  | 8口理线器 | 1.名称：8口理线器 2.安装方式：详设计 3.其他：投标人综合考虑报价、结算时综合单价不做调整 | 个 | 1
18 | 030502010018 |  | 8口配线架 | 1.名称：24口配线架 2.安装方式：详设计 3.其他：投标人综合考虑报价、结算时综合单价不做调整 | 个 | 5
19 | 030502019019 |  | 双绞线缆测试 | 1.名称：双绞线缆测试 2.其他：满足设计及规范要求 3.其他：投标人综合考虑报价、结算时综合单价不做调整 | 链路 | 5
20 | 030411006020 |  | 强弱电管线铺设 | 1.名称：强弱电管线铺设 2.此项报价只包含强弱电中配线、配管铺设费用，不含强弱电工程中任何设备的费用，投标人自行考虑此项报价，结算时综合单价不做调整 | 项 | 1
21 | 030507017021 |  | 安全防范分系统调试 | 1.安全防范分系统调试 2.其他：投标人综合考虑报价、结算时综合单价不做调整 | 系统 | 1
22 | 030506008022 |  | 视频系统调试 | 1.视频系统调试 2.其他：投标人综合考虑报价、结算时综合单价不做调整 | 系统 | 1
分部小计
给排水工程
23 | 031004006023 |  | PU防撞马桶 | 1.PU防撞马桶 2.其他：投标人综合考虑报价、结算时综合单价不做调整 | 套 | 1
24 | 031004004024 |  | PU防撞洗手盆 | 1.PU防撞洗手盆+台盆下柜（PU防撞龙头另计） 2.其他：投标人综合考虑报价、结算时综合单价不做调整 | 套 | 1
25 | 031004014025 |  | PU防撞龙头 | 1.PU防撞龙头 2.其他：投标人综合考虑报价、结算时综合单价不做调整 | 个（组） | 1
26 | 030404036026 |  | 排气扇 | 1.卫生间排气扇 2.其他：投标人综合考虑报价、结算时综合单价不做调整 | 套 | 1
27 | 031004014027 |  | 地漏 DN50 | 1.名称：地漏 2.型号、规格：DN50 3.材质：不锈钢 4.其他：投标人综合考虑报价、结算时综合单价不做调整 | 个 | 2
28 | 031003001028 |  | 止回阀 DN32 | 1.名称：止回阀 2.型号、规格:DN32 3.连接形式:螺纹连接 4.其他：投标人综合考虑报价、结算时综合单价不做调整 | 个 | 1
29 | 031001006029 |  | 给排水管道铺设 | 1.名称：给排水管道铺设 2.此项报价只包含卫生间给排水管道铺设费用，不含卫生间给排水工程中任何设备的费用，投标人自行考虑此项报价，结算时综合单价不做调整 | 项 | 1
分部小计
消防工程
30 | 030901003030 |  | 水喷淋（雾）喷头 | 1.有、无吊顶：有吊顶 2.材质：铜 3.型号、规格： DN15mm 4.其他：投标人综合考虑报价、结算时综合单价不做调整 | 个 | 12
31 | 030904001031 |  | 烟雾报警器 | 1.名称:烟雾报警器 2.类型:智能型 3.其他：投标人综合考虑报价、结算时综合单价不做调整 | 个 | 4
32 | 030901001032 |  | 水喷淋钢管 DN25mm | 1.安装部位(室内、外):室内 2.材质：热镀锌钢管 3.规格：DN25mm 4.连接方式：螺纹连接 5.其他：投标人综合考虑报价、结算时综合单价不做调整 | m | 46
33 | 030901001033 |  | 水喷淋钢管 DN32mm | 1.安装部位(室内、外):室内 2.材质：热镀锌钢管 3.规格：DN32mm 4.连接方式：螺纹连接 5.其他：投标人综合考虑报价、结算时综合单价不做调整 | m | 4
34 | 030901001034 |  | 水喷淋钢管 DN65mm | 1.安装部位(室内、外):室内 2.材质：热镀锌钢管 3.规格：DN65mm 4.连接方式：螺纹连接 5.其他：投标人综合考虑报价、结算时综合单价不做调整 | m | 10
35 | 030905001035 |  | 自动报警系统调试 | 1.自动报警系统调试 2.其他：投标人综合考虑报价、结算时综合单价不做调整 | 系统 | 1
分部小计
合 计

## F.1.2 单价措施项目清单计价表(表-08)【安装工程】
单价措施项目清单与计价表
工程名称： |  | 川西公司谈话室-室内装饰工程\单项工程1【安装工程】 |  |  |  |  | 标段：
序号 | 项目编码 |  | 项目名称 | 项目特征描述 | 计量 单位 | 工程量 |  | 金额（元）
[8 empty] | 综合单价 | 合价 | 其中
[10 empty] | 定额人工费 | 暂估价
合 计

## F.4 总价措施项目清单计价表(表-11)【安装工程】
总价措施项目清单计价表
工程名称： | 川西公司谈话室-室内装饰工程\单项工程1【安装工程】 |  |  | 标段：
序号 | 项目编码 | 项目名称 | 计算基础 | 费率 （%） | 金额 （元） | 调整费率 (%) | 调整后 金额(元) | 备注
1 | 031302001001 | 安全文明施工费
1.1 | ① | 环境保护费 | 分部分项工程及单价措施项目(定额人工费+定额机械费)
1.2 | ② | 文明施工费 | 分部分项工程及单价措施项目(定额人工费+定额机械费)
1.3 | ③ | 安全施工费 | 分部分项工程及单价措施项目(定额人工费+定额机械费)
1.4 | ④ | 临时设施费 | 分部分项工程及单价措施项目(定额人工费+定额机械费)
2 | 031302002001 | 夜间施工增加费
3 | 031302003001 | 非夜间施工增加
4 | 031302004001 | 二次搬运费
5 | 031302005001 | 冬雨季施工增加费
6 | 031302006001 | 已完工程及设备保护费
7 | 031302008001 | 工程定位复测费
合计

## G.1 其他项目清单计价汇总表(表-12)【安装工程】
其他项目清单与计价汇总表
工程名称： | 川西公司谈话室-室内装饰工程\单项工程1【安装工程】 | 标段：
序号 | 项 目 名 称 | 金额(元) | 结算金额（元） | 备注
1 | 暂列金额 |  |  | 明细详见表-12-1
2 | 暂估价
2.1 | 材料(工程设备)暂估价/结算价 |  |  | 明细详见表-12-2
2.2 | 专业工程暂估价/结算价 |  |  | 明细详见表-12-3
3 | 计日工 |  |  | 明细详见表-12-4
4 | 总承包服务费 |  |  | 明细详见表-12-5
合 计 |  | - | - | -

## G.2 暂列金额明细表(表-12-1)【安装工程】
暂列金额明细表
工程名称： | 川西公司谈话室-室内装饰工程\单项工程1【安装工程】 | 标段：
序号 | 项目名称 |  | 计量单位 | 暂定金额(元) | 备注
1 | 暂列金额 |  | 项
合 计 |  |  |  |  | -

## G.5 计日工表(表-12-4)【安装工程】
计 日 工 表
工程名称： | 川西公司谈话室-室内装饰工程\单项工程1【安装工程】 |  |  | 标段：
编号 | 项目名称 | 单位 | 暂定数量 | 实际数量 | 综合单价 (元) | 合价(元)
[6 empty] | 暂定 | 实际
一 | 人工
1 | 房屋建筑、仿古建筑、市政、园林绿化、抹灰工程、构筑物、爆破、城市轨道交通、既有及小区改造房屋建筑维修与加固、城市地下综合管廊、绿色建筑、装配式房屋建筑、城市道路桥梁养护维修、排水管网非开挖修复工程普工 | 工日
2 | 装饰（抹灰工程除外）、通用安装工程普工 | 工日
3 | 房屋建筑、仿古建筑、市政、园林绿化、抹灰工程、构筑物、爆破、城市轨道交通、既有及小区改造房屋建筑维修与加固、城市地下综合管廊、绿色建筑、装配式房屋建筑、城市道路桥梁养护维修、排水管网非开挖修复工程技工 | 工日
4 | 装饰（抹灰工程除外）、通用安装工程技工 | 工日
5 | 高级技工 | 工日
人工小计
二 | 材料
材料小计
三 | 施工机械
施工机械小计
总 计

## H 规费、税金项目清单计价表(表-13)【安装工程】
规费、税金项目计价表
工程名称： | 川西公司谈话室-室内装饰工程\单项工程1【安装工程】 |  | 标段：
序号 | 项目名称 | 计算基础 | 计算基数 | 计算费率（%） | 金额(元)
1 | 规费 | 分部分项定额人工费+单价措施项目定额人工费
2 | 销项增值税额 | 分部分项工程费+措施项目费+其他项目费+规费+按实计算费用+创优质工程奖补偿奖励费-按规定不计税的工程设备金额-除税甲供材料（设备）费
3 | 附加税 | 分部分项工程费+措施项目费+其他项目费+规费+按实计算费用+创优质工程奖补偿奖励费-按规定不计税的工程设备金额-除税甲供材料（设备）费
合 计