## B.1 工程项目招标工程量清单封面(封1)
| 高速路网川西片区应急抢险指挥分中心-天然气管道保护工程 |  |  | 工程
招标工程量清单
招 标 人:
(单位盖章)
造价咨询人:
(单位盖章)
封-1

## C.1 工程项目招标工程量清单扉页(扉1)
| 高速路网川西片区应急抢险指挥分中心-天然气管道保护工程 |  |  | 工程
招标工程量清单
招 标 人: |  | 造价咨询人:
| (单位盖章) |  | （单位盖章）
法定代表人 或其授权人: |  | 法定代表人 或其授权人:
| (签字或盖章) |  | (签字或盖章)
编 制 人: |  | 复 核 人:
| (造价人员签字盖专用章) |  | (一级造价工程师签字盖专用章)
编 制 时 间: |  | 复 核 时 间:
扉-1

## D 工程计价总说明(表-01)
总 说 明
工程名称： | 高速路网川西片区应急抢险指挥分中心-天然气管道保护工程
一、工程概况： 本工程为四川高速路网川西片区应急抢险指挥分中心-燃气管道保护工程，工程地点位于四川省成都市朝阳横街。主要工作内容为：开挖管沟，采用填砂浇筑混凝土对已建φ273、φ500天然气管道进行保护。 二、编制范围： 燃气管道保护方案设计图范围内的3处市政工程。 三、编制依据： 1、依据中华人民共和国国家标准《建设工程工程量清单计价规范》（GB50500-2013）及相关工程量计算规范、《建筑业营业税改征增值税四川省建设工程计价依据调整办法》（川建造价发【2019】181号）、2020年《四川省建设工程工程量清单计价定额》及相关的配套文件、标准图集及其他相关资料编制的。 2、设计文件：道路口接朝阳横街天然气管道保护措施图。 3、人工费按川建价发〔2023〕35号文件计算。 四、对工程质量、材料、施工等的特殊要求： 1、工程质量要求：合格。 2、材料质量要求：符合设计及施工验收规范要求。 3、施工要求：符合现行施工验收规范要求。 五、其他需说明的问题： 1、材料价格采用成都市《工程造价信息》2024年第03期中不含税的相应材料信息价、无信息价按照市场询价计算。 2、土石方弃土运距按15km计算，弃土费20元/m3。 3、安全文明施工费按安装工程基本费费率的双倍执行。 4、规费按I档计算。 5、综合附加税按市区标准计算。 6、根据业主要求，本项目不设置暂列金。 7、涉及本工程的景观绿化、人行道的拆改及恢复未在本次的考虑范围内。 六、本项目招标控制价： 本项目招标控制价为435339.34元（其中：安全文明施工费11903.25元，规费6922.28元）。

## F.1.1 分部分项工程清单计价表(表-08)【市政工程】
分部分项工程清单与计价表
工程名称： |  | 高速路网川西片区应急抢险指挥分中心-天然气管道保护工程\燃气保护【市政工程】 |  |  |  | 标段：
序号 | 项目编码 |  | 项目名称 | 项目特征描述 | 计量 单位 | 工程量 | 金额（元）
[7 empty] | 综合单价 | 合价 | 其中
[9 empty] | 定额人工费 | 定额机械费 | 暂估价
040101 土方工程
1 | 040101002001 |  | 人工挖沟槽土方 | 1.土壤类别：一般土壤 2.挖土深度：详设计综合 3.场内运距：由投标人在报价中综合考虑 4.开挖方式：人工开挖，开挖过程中对原有燃气管道保护措施由投标人在报价中综合考虑 | m3 | 566.62
2 | 040103001001 |  | 原土回填 | 1.密实度要求 :满足设计和规范要求 2.填方材料品种 :一般土壤 3.填方粒径要求 :满足设计和规范要求 4.填方来源、运距:由投标人在报价中综合考虑 5.回填方式：人工回填 | m3 | 296.06
3 | 010103001001 |  | 天然砂回填 | 1.密实度要求：满足设计和规范要求 2.填方材料品种：细砂回填 3.填方粒径要求：满足设计和规范要求 4.填方来源、运距：:由投标人在报价中综合考虑 5.回填方式、部位：人工回填，对燃气管道进行填砂保护 | m3 | 142.31
4 | 040103002002 |  | 土方弃置 | 1.弃方类别：土方 2.场外运距及弃土场费：由投标人自行考虑在综合单价中 3.本综合单价包含但不限于装卸费、运输费、密闭车辆增加费、堆场费、弃置费、处置费等费用 4.其它：满足设计及技术规范、施工验收规范要求 | m3 | 270.56
分部小计
0105 混凝土及钢筋混凝土工程
5 | 010501001001 |  | 管沟垫层砼 C15 | 1.混凝土种类：商品砼 2.混凝土强度等级：C15 3.混凝土质量要求：满足设计及规范要求 4.混凝土输送方式：投标人自行考虑 | m3 | 11.52
6 | 040501019001 |  | 管沟底板砼 C30 | 1.混凝土种类：商品砼 2.混凝土强度等级：C30 3.混凝土质量要求：满足设计及规范要求 4.混凝土输送方式：投标人自行考虑 | m | 31.09
7 | 040501019002 |  | 管沟侧墙砼 C30 | 1.混凝土种类：商品砼 2.混凝土强度等级：C30 3.混凝土质量要求：满足设计及规范要求 4.混凝土输送方式：投标人自行考虑 | m | 76.56
8 | 040501019003 |  | 管沟盖板砼 C30 | 1.混凝土种类：商品砼 2.混凝土强度等级：C30 3.混凝土质量要求：满足设计及规范要求 4.混凝土输送方式：投标人自行考虑 | m | 25.9
9 | 010515001001 |  | 现浇构件钢筋 螺纹钢HRB400 Φ12mm-14mm | 1.钢筋种类、规格:螺纹钢HRB400,直径Φ12mm-14mm | t | 3.964
10 | 010515001002 |  | 现浇构件钢筋 螺纹钢HRB400 Φ16mm | 1.钢筋种类、规格:螺纹钢HRB400,直径Φ16mm | t | 9.166
11 | 010515001003 |  | 现浇构件钢筋 螺纹钢HRB400 Φ18mm-22mm | 1.钢筋种类、规格：螺纹钢HRB400，直径Φ18mm-22mm | t | 12.421
12 | 040203007001 |  | 250厚C30商品砼路面 | 1.混凝土强度等级：C30 2.输送方式：投标人自行考虑 3.厚度：250mm 4.钢筋配置：HRB400 φ14@100，单层双向布置（另列清单） 5.其他：刻纹、切缝、嵌缝、养护由投标人在报价中综合考虑 | m2 | 79.75
13 | 040203007002 |  | 300厚C30商品砼路面 | 1.混凝土强度等级：C30商品混凝土 2.厚度：300mm 3.输送方式：投标人自行考虑 4.混凝土质量要求：详设计 5.其他：刻纹、切缝、嵌缝、养护由投标人在报价中综合考虑 | m2 | 228.46
14 | 010401012001 |  | 管道保护端头砖砌封堵 | 1.零星砌砖名称、部位：管道保护端头砖砌封堵 2.砖品种、规格：烧结页岩实心砖墙 3.砂浆强度等级、配合比：详设计 | m3 | 8.25
15 | 031202002001 |  | 管道刷防腐漆 | 1、材料：管道刷防腐漆 2、遍数：环氧树脂底漆两遍面漆两遍 | m2 | 95.25
16 | 030408008001 |  | 管道保护端头防火泡沫封堵 | 1.名称 ：防火泡沫堵洞 2.材质：满足相应规范要求 3.部位：管道保护端头 | 处 | 6
分部小计
合 计

## F.1.2 单价措施项目清单计价表(表-08)【市政工程】
单价措施项目清单与计价表
工程名称： |  | 高速路网川西片区应急抢险指挥分中心-天然气管道保护工程\燃气保护【市政工程】 |  |  |  | 标段：
序号 | 项目编码 |  | 项目名称 | 项目特征描述 | 计量 单位 | 工程量 | 金额（元）
[7 empty] | 综合单价 | 合价 | 其中
[9 empty] | 定额人工费 | 定额机械费 | 暂估价
混凝土模板及支架
1 | 041102001001 |  | 管沟垫层模板 | 1.支模高度:综合 2.模板类型:木模、组合钢模板、竹胶合板、复合模板等综合 3.支架材料:钢管、竹、木支架等综合 4.其他：不论采用何种支模方式均执行该综合单价，满足设计及现行施工验收规范要求，报价中包含完成此项目的全部工作内容 | m2 | 11.6
2 | 041102031001 |  | 管沟底板模板 | 1.支模高度:综合 2.模板类型:木模、组合钢模板、竹胶合板、复合模板等综合 3.支架材料:钢管、竹、木支架等综合 4.其他：不论采用何种支模方式均执行该综合单价，满足设计及现行施工验收规范要求，报价中包含完成此项目的全部工作内容 | m2 | 34.8
3 | 041102037001 |  | 管沟侧墙模板 | 1.支模高度:综合 2.模板类型:木模、组合钢模板、竹胶合板、复合模板等综合 3.支架材料:钢管、竹、木支架等综合 4.其他：不论采用何种支模方式均执行该综合单价，满足设计及现行施工验收规范要求，报价中包含完成此项目的全部工作内容 | m2 | 510.4
4 | 041102037002 |  | 管沟盖板模板 | 1.支模高度:综合 2.模板类型:木模、组合钢模板、竹胶合板、复合模板等综合 3.支架材料:钢管、竹、木支架等综合 4.其他：不论采用何种支模方式均执行该综合单价，满足设计及现行施工验收规范要求，报价中包含完成此项目的全部工作内容 | m2 | 29
5 | 041102002001 |  | 混凝土路面模板-300mm厚 | 1.道路模板厚度:300mm 2.模板类型:木模、组合钢模板、竹胶合板、复合模板等综合 3.支架材料:钢管、竹、木支架等综合 4.其他：不论采用何种支模方式均执行该综合单价，满足设计及现行施工验收规范要求，报价中包含完成此项目的全部工作内容 5.工程量按混凝土道路面积计取 | m2 | 228.46
6 | 041102002002 |  | 混凝土路面模板-250mm厚 | 1.道路模板厚度:250mm 2.模板类型:木模、组合钢模板、竹胶合板、复合模板等综合 3.支架材料:钢管、竹、木支架等综合 4.其他：不论采用何种支模方式均执行该综合单价，满足设计及现行施工验收规范要求，报价中包含完成此项目的全部工作内容 5.工程量按混凝土道路面积计取 | m2 | 79.75
小计
合 计

## F.4 总价措施项目清单与计价表(表-11)仅打印安全文明施~
总价措施项目清单与计价表
工程名称： | 高速路网川西片区应急抢险指挥分中心-天然气管道保护工程\燃气保护【市政工程】 |  |  | 标段：
序 号 | 项目编码 | 项目名称 | 计算基础 | 费率 （%） | 金额 （元） | 调整费率 (%) | 调整后金额 (元) | 备注
定额(人工费+机械费)
1 | 041109001001 | 安全文明施工费 |  |  | 11903.25
1.1 | ① | 环境保护费 | 分部分项工程及单价措施项目(定额人工费+定额机械费) |  | 922.08
1.2 | ② | 文明施工费 | 分部分项工程及单价措施项目(定额人工费+定额机械费) |  | 2766.25
1.3 | ③ | 安全施工费 | 分部分项工程及单价措施项目(定额人工费+定额机械费) |  | 3520.68
1.4 | ④ | 临时设施费 | 分部分项工程及单价措施项目(定额人工费+定额机械费) |  | 4694.24
2 | 041109002001 | 夜间施工增加费
3 | 041109003001 | 二次搬运费
4 | 041109004001 | 冬雨季施工增加费
5 | 041109005001 | 行车、行人干扰
6 | 041109006001 | 地上、地下设施、建筑物的临时保护设施
7 | 041109007001 | 已完工程及设备保护费
8 | 041109008001 | 工程定位复测费
合计 |  |  |  |  | 11903.25

## G.1 其他项目清单与计价汇总表(表-12)【市政工程】
其他项目清单与计价汇总表
工程名称： | 高速路网川西片区应急抢险指挥分中心-天然气管道保护工程\燃气保护【市政工程】 | 标段：
序号 | 项 目 名 称 | 金额(元) | 结算金额（元） | 备注
1 | 暂列金额 |  |  | 明细详见表-12-1
2 | 暂估价
2.1 | 材料(工程设备)暂估价/结算价 |  |  | 明细详见表-12-2
2.2 | 专业工程暂估价/结算价 |  |  | 明细详见表-12-3
3 | 计日工 |  |  | 明细详见表-12-4
4 | 总承包服务费 |  |  | 明细详见表-12-5
合 计 |  | - | - | -

## K.1 发包人提供材料和工程设备一览表(表-19)【市政工程】
发包人提供材料和工程设备一览表
工程名称： | 高速路网川西片区应急抢险指挥分中心-天然气管道保护工程\燃气保护【市政工程】 |  |  | 标段：
序号 | 材料(工程设备)名称、规格、型号 | 单位 | 数量 | 单价(元) | 交货方式 | 送达地点 | 备注