## B.1 工程项目招标工程量清单封面(封1)【川西贝森科教楼建~
| 川西贝森科教楼建设项目外电引入设计-施工总承包工程 |  |  | 工程
招标工程量清单
招 标 人: |  | 成都绕城高速公路（西段）有限责任公司
(单位盖章)
造价咨询人:
(单位盖章)
封-1

## 投标报价封面
| 川西贝森科教楼建设项目外电引入设计-施工总承包工程 |  | 工程
投标报价
投标报价(小写):
(大写):
投 标 人：
(单位盖章)
法定代表人 或其授权人:
(签字或盖章)

## D 工程计价总说明(表-01)【川西贝森科教楼建设项目外电引~
总 说 明
工程名称：川西贝森科教楼建设项目外电引入设计-施工总承包工程 | 第1页 共4页
一、工程概况 项目名称：川西贝森科教楼建设项目正式用电外电引入工程 建设单位：成都绕城高速公路（西段）有限责任公司 建设地点：四川省成都市青羊区贝森路149号 建设规模：本项目为小学校建筑，地上6层，地下1层。净用地面积约7090.61㎡，总建筑面积约15550.93㎡。 二、工程量清单编制范围 1、编制范围：供电方案，包括但不限于从供电公司指定10kV电源点（电杆或环网柜）至高压配电房10kV电源进线柜（含红线内土建通道、地下室强电专用桥架的施工）的安装、调试及竣工验收工作。外线通道修建、检查井修建、电缆供货与安装、外线引入工程电力设计图设计及图纸报审等。 三、工程量清单编制依据 1、中华人民共和国国家标准《建设工程工程量清单计价规范》GB50500-2013、《房屋建筑装饰工程工程量计算规范》（GB50854-2013）等9本工程量计算规范（以下简称“13规范”）及其配套文件，除本说明以及项目特征中特别注明的除外，其它未说明的事项应与规范一致。 2、四川省建设主管部门颁发的2020《四川省建设工程工程量清单计价定额》全套及相关配套文件。 3、材料价格参考2024年第10期《工程造价信息》中相应不含税材料价及结合市场材料价格水平。 4、人工费的调整 (土建、安装) ,执行文件四川建设工程造价管理总站关于对各市(州)2020 年《四川省建设工程工程量清单计价定额》人工费调整的批复 (川建价发〔2024〕14号文)。 5、安全文明施工费执行2020年《四川省建设工程工程量清单计价定额》、《四川省建设工程安全文明施工费计价管理办法》(川建造价发〔2017〕5 号)、《四川省住房和城乡建设厅关于调增工程施工扬尘污染防治费等安全文明施工费计取标准的通知》(川建造价发〔2019〕180 号)、《四川省住房和城乡建设厅关于调整四川省房屋建筑和市政基础设施工程总承包项目安全文明施工费计取标准的通知》(川建标发〔2022〕226 号)。 6、增值税税率执行四川省住房和城乡建设厅关于印发《建筑业营业税改征增值税四川省建设工程计价依据调整办法》的通知(川建造价发〔2019〕181号) 、《住房和城乡建设部办公厅关于重新调整建设工程计价依据增值税税率的通知》(建办标函〔2019〕193 号)、附加税税率按 2020 年《四川省建设工程工程量清单计价定额》计取。 7、规费执行《四川省住房和城乡建设厅、四川省财政厅关于印发〈四川省施工企业工程规费计取标准的通知》（川建发[2〇14]17号）。 8、国家现行相关的技术规范、规程、标准图集、技术要求等。 9、本工程供电方案及相关配套文件、技术要求等。 10、其他相关文件、资料等。 四、投标报价注意事项 1、本工程量清单是依据《建设工程工程量清单计价规范》（GB50500-2013）、技术规范和设计方案等进行编制的。但工程量清单中有个别项目
表-01
总 说 明
工程名称：川西贝森科教楼建设项目外电引入设计-施工总承包工程 | 第2页 共4页
计量单位与计算规则为了便于工程计量与结算改变了计量单位与计算规则，请投标人投标报价时注意工程量清单中的计量单位与计算规则，报价时必须按工程量清单所列的单位与计算规则进行报价，如果理解错误其中标后均不作调整。 2、本次招标工程采用工程量清单综合单价法报价。工程量清单中的综合单价均应包含为实施和完成该项所有工作内容（工程量清单中对工程项目的特征只作重点描述）。 3、招标工程量清单中所列工程量仅作为各投标人投标报价的共同越础，不能作为最终结算与支付的依据，结算工程以审核结果为准。 4、投标人应结合招标文件（含补遗书（若有）、答疑纪要（若有））中投标须知、合同条款、工程技术要求、法律、法规、条例、规定及规范（如民法典、招标法、道路交通法、建筑施工安全检查标准、设计规范、施工规范等，凡在招标公示前颁布实施的，对本项目工程造价、工期、质量、安全、卫生等产生影响的）、招标工程量清单、供电方案、图纸等文件进行投标报价，并依据施工现场实际情况（投标人已经充分了解施工现场所能提供的施工作业面可能造成的工作难度、以及周边建筑物的保护和需提供的必要通道等）、当地气候条件，结合投标人自身技术和管理水平、经营状况、机械配备以及编制的施工组织设计和招标文件的有关要求，参照建设行政主管部门发布的计价定额或企业定额以及本说明自主编制确定。凡参加本项目投标的投标人均认为是有经验的、有实力的承包商，其完全有能力根据项目进度状况和要求聚集、调动、分配各种资源以供本项目使用。 5、招投标过程中，当出现招标工程量清单特征描述与现场实际矛盾时，投标人应以招标工程量清单的项目特征描述为准，填报投标报价的综合单价；当施工中产生的变更与招标工程量清单项目特征描述不一致时，发承包双方应按实际施工的项目特征依据合同约定重新确定综合单价。 6、清单项目名称或项目特征中的部分数字后面如未添加单位，请投标人结合图纸描述单位及通常做法予以理解（如钢管壁厚为1.0，结合图纸描述单位及通常做法理解，应理解为钢管壁厚为1.0mm）等。 7、现场已完成三通一平，现场作业面与材料堆放由投标人在施工组织设计时充分考虑布置。 8、交通运输情况由投标人自行踏勘了解。 9、其他未尽事宜以国家规范、标准、法规为准。 五、投标报价说明 1、分部分项工程量清单中的每一子目须填入单价和合价，且只允许有一个报价。 2、除非合同另有规定，工程量清单中有标价的单价和总价均已包括了实施和完成合同工程所需的人工、材料、机械、质检（自检）、安装、缺陷修复、管理、保险（含工程一切险和第三方责任险）、利润等费用。 3、招标总价措施项目清单计价表中的安全文明施工费（即环境保护费、安全施工费、文明施工费和临时设施费）不作为竞争性费用，投标人应按照招标人给定的金额填写报价，结算时按照2020年《四川省建设工程工程量清单计价定额》及相关配套文件等资料进行结算。（总包单位提供的办公室、库房、加工场地和住宿的费用由比选申请人与总包单位自行协商）。 4、规费：规费由比选申请人按招标工程量清单中给定的金额填报，不得进行投标竞争，结算时按比选申请人的企业资质及2020年《四川省建设工程工程量清单计价定额》及其配套文件规定计取。 5、税金及附加税：投标人投标报价时，税金按2020《四川省建设工程工程量清单计价定额》及相关配套文件规定计取。
表-01
总 说 明
工程名称：川西贝森科教楼建设项目外电引入设计-施工总承包工程 | 第3页 共4页
6、总承包服务费：本工程的总承包服务费已由招标人支付给总承包人，不再另行计取。 7、计日工：中标人根据招标人提出的以计日工方式实施的零星工作。施工过程中如发生零星工作项目，零星人工单价按2020年《四川省建设工程工程量清单计价定额》及配套文件和施工期间四川省造价站颁布的计日工人工单价执行。 8、专业工程暂估价:投标时投标人按招标人给定的金额填报，结算工程量以实际发生的现场收方或签证为准。 9、暂列金：本工程暂列金按10%计取。 10、投标人应根据本工程所需的主要材料和工程设备填报《承包人提供主要材料和工程设备一览表（适用于造价信息差额调整法）》，并自主确定投标单价。 11、招标人提供施工临吋用水的接口，投标人接口后的水表购置、管线敷设及损坏恢复、拆除及用水费用等由投标人综合考虑在投标报价中，中标后不再另行支付。投标人应充分考虑当地供水情况及工程所在地的用水不便、停水、水压偏低等的风险，采取有效措施确保施工用水及施工生活用水，同吋负责临时用水设施的保护、安全防护、维护，并保证各使用中位的用水负荷，由此产也的施工期间临水设施设备建设费、使用费、水费、水资源费、维护、备用水源、残值回收、分包预留等由投标人自行综合考虑，费用支付不再调整。工程实施完毕后. 投标人按招标人耍求负责对临时用水工程材料及设备实施拆除并回收，涉及费用（包掂拆除清运、残值回收等）投标人己在合同价中充分考虑, 招标人不再支付或回扣该费用。 12、招标人提供施工用电接口，投标人应自行调查和解决现场施工用电。该项目费用包含了接电、施工用电防雷管线敷设、设备安装、拆除费用。自各发电机组以及因采用发电机发电造成用电成本增加的费用，由投标人综合考虑在投标报价中，中标后不再另行支付。若因本项目工期紧，临时用电无法满足施工用电需求，以及不可预见的停电因素，为保证本项目正常施工，投标人必须满足本项目的正常施工(考虑各种因素)，开工后一周内现场自行常备各用电源，该设备及使用产生的费用包含在合同价款中，不再另行支付。工程实施完毕后，投标人按招标人要求负贵对临时用电工程材料及设备实施拆除并回收，涉及费用(包括拆除清运、残值回收等)投标人已在合同价中充分考虑，招标人不再支付或回扣该费用。 六、其他说明 1、投标人应充分了解工地位置、情况、道路、储存空间、装卸限制及任何其他足以影响报价的情况，任何因忽视或误解工地情况而导致的索赔或工期延长申请将不被批准。 2、建渣及生活垃圾等废弃物不得滞留在施工现场，应随时清运外弃，弃置须符合省市有关环境卫生法规的规定，由投保人在投标报价时综合考虑。 3、本项目的设备安装均为成套设备安装，除包含本体及相关零配件、支架螺栓、设备自带导线安装及设备本体调试等内容外，还应包含甲方人员操作培训等工作,投标时应综合考虑，中标后综合单价不调整。 4、本次招标，要求各投标单位对可能影响后期验收的做法、选材等(如防火要求等），根据投标单位自身的施工及验收政策经验以及最新的现行国家设计规范验收规范，由投标单位自行核查、并提出投标疑问；若无异议，表示默认已经考虑相关风险和要求，后期出现验收、备案等相关外部手续引起做法变化，不进行任何费用增加。 5、投标人应结合现场实际情况综合考虑本系统与其它系统可能出现的线缆避让而增加的费用，中标后综合单价不作调整。因中标单位自身施工原
表-01
总 说 明
工程名称：川西贝森科教楼建设项目外电引入设计-施工总承包工程 | 第4页 共4页
因导致线缆避让而增加的费用，不予补偿。 6、投标报价的综合单价中，均应包含完成该项目工程所需的全部主材和辅材，无论项目特征和工作内容中是否说明，投标人均应考虑所采取的施工方法中所需的辅材及保证该项目工程质量所采取的施工措施所发生的费用。 7、其它未说明的项目根据工程量清单项目特征说明并结合投标文件、供电方案、图纸等资料综合报价。 8、本工程中涉及与其他标段相邻位置的工作，分界处管道等内容应根据现场实际情况按管理工程师要求完成，并需完成与其他单位的接驳工作，接驳产生的费用不另计。 9、投标报价中因变更或施工错误等原因造成的洞口封堵等费用，标人应综合考虑在投标含税报价中，结算时不另行增加相关费用。 10、凡涉及需要进一步深化设计的，投标人应综合考虑在投标含税报价中，结算时不另行增加相关费用。 11、本项目如项目特征一致的同一清单项目投标人出现不一致报价的，结算时以报价最低的进行结算。 12、有关招标范围内所有可能发生的其他任何相关费用，不管发包人是否在招标文件中进行明确说明，不管此费用在投标报价中是否单独列出，投标人都应充分细致阅读本招标文件后予以充分考虑并包含进投标含税报价中。 13、投标人报价应包含项目外电引入工程电力设计、审查、定值计算、供电局报验等全部费用，中标后不得以任何理由请求额外支付此类费用。 14、设备调试费用除单列项目外，其余调试费用均包含在该设备项目综合单价内。 15、投标人投标报价不得超过招标控制价，且每单项工程量清单不含税综合单价不得超过招标控制价中的对应单价，否则做废标处理。 七、本工程招标控制价为1790325.84元（其中安全文明施工费：15940.69元，规费：8633.57元，暂列金额：148105.83元）。
表-01

## F.1.1 分部分项工程清单计价表(表-08)【安装工程】
分部分项工程清单与计价表
工程名称：川西贝森科教楼建设项目外电引入设计-施工总承包工程\单项工程1【安装工程】 |  |  |  |  | 标段： |  |  | 第1页共8页
序号 | 项目编码 | 项目名称 | 项目特征描述 | 计量 单位 | 工程量 | 金额（元）
[6 empty] | 综合单价 | 合价 | 其中
[8 empty] | 定额人工费 | 定额机械费 | 暂估价
1 | 030408001001 | 电力电缆ZA-YJV22-8.7/15-3*120(市政接入) | 1.名称 ：电力电缆 2.型号、规格：ZA-YJV22-8.7/15kV-3*120 3.材质 ：铜芯电缆 4.敷设方式、部位 ：综合考虑 5.电压等级（kV）：10KV 6.地形 ：平地 7.含揭（盖）沟盖板、标志桩、电缆电子标牌、电缆防护、明敷过墙做保护管、电缆防护、支架制作安装、各类封堵、防火涂料等 8.其他：负责已建电缆通道的疏浚、清淤工作，及安全保障措施，上述内容均包含在电缆敷设综合费用内，由承包人根据情况自行全部考虑。 | m | 1750
2 | 030411006002 | 电子标签RFID | 1.名称：电子标签RFID 2.材质 3.规格 4.安装形式：外线电缆每隔100米及转角处安装。 | 个 | 0
3 | 030408006003 | 电缆中间头 ALJ-15/120mm2（模注熔接中间接头） | 1.名称：电缆中间头 2.型号、规格：ALJ-15/120mm2 3.电压等级（kV）：8.7/15KV 4.安装部位：综合考虑 5.包含电缆中间头防爆槽盒等 | 套 | 3
本页小计
表-08
分部分项工程清单与计价表
工程名称：川西贝森科教楼建设项目外电引入设计-施工总承包工程\单项工程1【安装工程】 |  |  |  |  | 标段： |  |  | 第2页共8页
序号 | 项目编码 | 项目名称 | 项目特征描述 | 计量 单位 | 工程量 | 金额（元）
[6 empty] | 综合单价 | 合价 | 其中
[8 empty] | 定额人工费 | 定额机械费 | 暂估价
4 | 030408006004 | 冷缩式电缆终端头 3*120 | 1.名称：冷缩式电缆终端头 2.型号、规格：3*120mm2 3.电压等级（kV）：8.7/15KV 4.安装部位：综合考虑 5.含铜接线端子、接地装置安装 6.按设计及规范要求刷防火涂料 | 套 | 4
5 | 010507003005 | 新建12+1孔排管（市政） | 1.名称：3*4孔Φ175电缆排管 2.型号：综合考虑 3.规格：3*4Φ175+1孔Φ100梅花孔 4.材质：CPVC塑料管 5.垫层、基础：厚度、材料品种、强度等级：包封C20，垫层C15混凝土 6.包括支模版、管枕、配筋、预埋件、接地等的所有相关工作内容 7.其它配置及制作安装要求详设计并满足甲方及规范要求 | m | 100
6 | 010507003006 | 新建6孔排管（红线内） | 1.名称：6孔Φ200电缆排管 2.型号：综合考虑 3.规格：6孔Φ200镀锌钢管 4.材质：镀锌钢管 5.垫层、基础：厚度、材料品种、强度等级：包封C20，垫层C15混凝土 6.包括支模版、管枕、配筋、预埋件、接地等的所有相关工作内容 7.其它配置及制作安装要求详设计并满足甲方及规范要求 | m | 12
本页小计
表-08
分部分项工程清单与计价表
工程名称：川西贝森科教楼建设项目外电引入设计-施工总承包工程\单项工程1【安装工程】 |  |  |  |  | 标段： |  |  | 第3页共8页
序号 | 项目编码 | 项目名称 | 项目特征描述 | 计量 单位 | 工程量 | 金额（元）
[6 empty] | 综合单价 | 合价 | 其中
[8 empty] | 定额人工费 | 定额机械费 | 暂估价
7 | 010401011007 | 手孔检查井(红线内） | 1.名称：手孔检查井(红线内） 2.做法、尺寸、井深：综合考虑 3..型号、规格、技术要求：综合考虑 4.包含防水层、垫层、井体、井圈、井盖、土方开挖、回填、外弃等全部工作内容 5.其他：满足招标技术及相关规范要求 | 座 | 3
8 | 030411003008 | 高压桥架150*100 | 1.名称：高压桥架150*100 2.型号： 3.规格：150*100 4.材质：钢制 5.类型 6.接地方式：镀锌扁钢50*5 | m | 116
9 | 010401011009 | 检查井 | 1.名称：电缆井 2.做法、尺寸、井深：综合考虑 3..型号、规格、技术要求：综合考虑 4.包含防水层、垫层、井体、井圈、井盖（含定制LOGO）、土方开挖、回填、外弃等全部工作内容 5.其他：满足招标技术及相关规范要求 | 座 | 4
10 | 011602001010 | 地面破除及恢复 | 1.名称：破除混凝土路面及恢复 2.弃物运距:综合考虑； 3.其他：满足招标文件、设计、规范、施工及验收要求 | m2 | 120
本页小计
表-08
分部分项工程清单与计价表
工程名称：川西贝森科教楼建设项目外电引入设计-施工总承包工程\单项工程1【安装工程】 |  |  |  |  | 标段： |  |  | 第4页共8页
序号 | 项目编码 | 项目名称 | 项目特征描述 | 计量 单位 | 工程量 | 金额（元）
[6 empty] | 综合单价 | 合价 | 其中
[8 empty] | 定额人工费 | 定额机械费 | 暂估价
11 | 010101003011 | 土方开挖 | 1.土壤类别：各类土、建渣等综合 2.挖土深度：综合考虑 3.挖土方式：自行考虑，综合在报价中 4.人工捡底增加的费用，综合考虑在综合单价中 5.其他：满足招标文件、设计、规范、施工及验收要求 | m3 | 140
12 | 010103001012 | 土方回填 | 1.密实度要求：满足现行规范验收要求 2.填方材料品种：满足现行施工规范验收要求 3.填方粒径要求：满足现行施工规范验收要求 4.填料来源及运输距离：借土、买土、场内外土方等由投标人自行考虑在综合单价中，结算时不因运输距离及来源不同而调整综合单价和另外增加费用 5.回填方式：机械、人工综合考虑，由投标人自行考虑在综合单价中，结算时不因回填方式不同而调整综合单价 6.其它：满足设计及技术规范、施工验收规范要求；回填土的堆放场地费用等由投标人自行考虑，不单独计算 | m3 | 74
本页小计
表-08
分部分项工程清单与计价表
工程名称：川西贝森科教楼建设项目外电引入设计-施工总承包工程\单项工程1【安装工程】 |  |  |  |  | 标段： |  |  | 第5页共8页
序号 | 项目编码 | 项目名称 | 项目特征描述 | 计量 单位 | 工程量 | 金额（元）
[6 empty] | 综合单价 | 合价 | 其中
[8 empty] | 定额人工费 | 定额机械费 | 暂估价
13 | 010103002013 | 余方弃置 | 1.废弃料品种：综合考虑 2.综合考虑回填土方，外弃土应满足相关规定 3.其他：满足招标文件、设计、规范、施工及验收要求 | m3 | 66
14 | 030410001014 | 电杆组立 | 1.名称:电杆Φ190*12m 2.材质:混凝土 3.规格:Φ190*12m 4.类型:单杆 5.地形:平地 6.其他：满足招标文件、设计、规范、施工及验收要求 | 根 | 1
15 | 030410002015 | 横担组装 | 1.名称:电杆横担 2.材质:型钢 3.规格及安装内容:耐张横担、高压引线横担、避雷器横担、隔离开关横担、断路器横担∠63*6*2000 4.类型:综合 5.横担型钢：镀锌 6.电压等级(kV):10KV 7.其他：满足招标文件、设计、规范、施工及验收要求 | 组 | 5
本页小计
表-08
分部分项工程清单与计价表
工程名称：川西贝森科教楼建设项目外电引入设计-施工总承包工程\单项工程1【安装工程】 |  |  |  |  | 标段： |  |  | 第6页共8页
序号 | 项目编码 | 项目名称 | 项目特征描述 | 计量 单位 | 工程量 | 金额（元）
[6 empty] | 综合单价 | 合价 | 其中
[8 empty] | 定额人工费 | 定额机械费 | 暂估价
16 | 030410003016 | 绝缘架空线 | 1.名称:架空线. 2.型号:JKLYJ-10-120 3.材质：铝芯 4.包含杆上架空线绝缘子 5.其它配置及制作安装要求详设计并满足甲方及规范要求 | km | 0.045
17 | 030410004017 | 杆上设备 | 1.名称:杆上设备 2.型号、规格:避雷器（3只）HY5WS-17/50、高压隔离开关（3只）GW9-12/630A、高压断路器ZW32-630-25KA、线路故障指示器 3.电压等级（kV):详设计 5.支撑架种类、规格:综合 6.接线端子材质、规格:详设计 7.接地要求:符合设计及验收规范要求 8.其他：满足招标文件、设计、规范、施工及验收要求 | 套 | 1
18 | 030410003018 | 10kV架空线带电拆除 | 1.名称:10kV架空线带电拆除 2.型号、规格:三相（1*120mm2) | 项 | 1
19 | 030410003019 | 10kV架空线带电搭接 | 1.名称:10kV架空线带电搭头 2.型号、规格:三相（1*120mm2) | 项 | 1
20 | 030414015020 | 电缆试验 | 1.名称：电缆试验 2.内容：绝缘耐压、局放、超频、介损、绝缘电阻等三合一电缆投运专项调试 2.电压等级（kV）：10kV | 次（根、点） | 2
本页小计
表-08
分部分项工程清单与计价表
工程名称：川西贝森科教楼建设项目外电引入设计-施工总承包工程\单项工程1【安装工程】 |  |  |  |  | 标段： |  |  | 第7页共8页
序号 | 项目编码 | 项目名称 | 项目特征描述 | 计量 单位 | 工程量 | 金额（元）
[6 empty] | 综合单价 | 合价 | 其中
[8 empty] | 定额人工费 | 定额机械费 | 暂估价
21 | 030414011021 | 接地装置 | 1.名称：接地装置 2.类别：接地电阻小于4Ω 3.本项调试费用的计取，须应符合并同时具备下列条件：（1.有关施工验收规范、标准要求；2.有经过批准的调试方案；3.调试后经有关部门验收资料；4.有及时对应的调试记录及调试报告） | 系统 | 1
22 | 030414002022 | 环网柜间隔调试 | 1.名称：环网柜间隔调试 2.电压等级（kV）：10kV 3.内容：主供环网柜10kV间隔入网系统调试，包含柜内开关、柜体、保护装置、遥控遥测系统调试。 | 系统 | 1
23 | ZB001 | 电力通道使用及维护费 | 1.名称：电力通道使用及维护费 2.年限：20年 3.工程量按路口到路口原则计量，不足0.1孔.公里，按0.1孔.公里计算 4.含既有电力通道使用费和电力通道维护费 5.符合属地通道产权管理单位要求，负责代表甲方办理通道查勘、合同、代缴费的办理，费用按实计取。 | km | 1.6
本页小计
表-08
分部分项工程清单与计价表
工程名称：川西贝森科教楼建设项目外电引入设计-施工总承包工程\单项工程1【安装工程】 |  |  |  |  | 标段： |  |  | 第8页共8页
序号 | 项目编码 | 项目名称 | 项目特征描述 | 计量 单位 | 工程量 | 金额（元）
[6 empty] | 综合单价 | 合价 | 其中
[8 empty] | 定额人工费 | 定额机械费 | 暂估价
24 | ZB002 | 电缆防火防爆费 | 1.名称:电缆防火防爆费 2.综合考虑电缆防火防爆相关工作内容全部费用 3.市政电缆管沟内电力电缆的防火费 | km | 1.75
本页小计
合 计
表-08

## F.1.2 单价措施项目清单计价表(表-08)【安装工程】
单价措施项目清单与计价表
工程名称：川西贝森科教楼建设项目外电引入设计-施工总承包工程\单项工程1【安装工程】 |  |  |  |  | 标段： |  |  | 第1页共2页
序号 | 项目编码 | 项目名称 | 项目特征描述 | 计量 单位 | 工程量 | 金额（元）
[6 empty] | 综合单价 | 合价 | 其中
[8 empty] | 定额人工费 | 定额机械费 | 暂估价
其他措施项目
1 | 031302007001 | 高层施工增加费 |  | 项
小计
专业措施项目
2 | 031301001001 | 吊装加固 |  | 项
3 | 031301002001 | 金属抱杆安装拆除、移位 |  | 项
4 | 031301003001 | 平台铺设、拆除 |  | 项
5 | 031301004001 | 顶升、提升装置 |  | 项
6 | 031301005001 | 大型设备专用机具 |  | 项
7 | 031301006001 | 焊接工艺评定 |  | 项
8 | 031301007001 | 胎（模）具制作、安装、拆除 |  | 项
9 | 031301008001 | 防护棚制作安装拆除 |  | 项
10 | 031301009001 | 特殊地区施工增加 |  | 项
本页小计
表-08
单价措施项目清单与计价表
工程名称：川西贝森科教楼建设项目外电引入设计-施工总承包工程\单项工程1【安装工程】 |  |  |  |  | 标段： |  |  | 第2页共2页
序号 | 项目编码 | 项目名称 | 项目特征描述 | 计量 单位 | 工程量 | 金额（元）
[6 empty] | 综合单价 | 合价 | 其中
[8 empty] | 定额人工费 | 定额机械费 | 暂估价
11 | 031301010001 | 安装与生产同时进行施工增加 |  | 项
12 | 031301011001 | 在有害身体健康环境中施工增加 |  | 项
13 | 031301012001 | 工程系统检测、检验 |  | 项
14 | 031301013001 | 设备、管道施工的安全、防冻和焊接保护 |  | 项
15 | 031301014001 | 焦炉烘炉、热态工程 |  | 项
16 | 031301015001 | 管道安拆后的充气保护 |  | 项
17 | 031301016001 | 隧道内施工的通风、供水、供气、供电、照明及通讯设施 |  | 项
18 | 031301017001 | 脚手架搭拆 |  | 项
小计
本页小计
合 计
表-08

## F.4 总价措施项目清单与计价表(表-11)仅打印安全文明施~
总价措施项目清单与计价表
工程名称：川西贝森科教楼建设项目外电引入设计-施工总承包工程\单项工程1【安装工程】 |  |  |  | 标段： |  | 第1页共1页
序 号 | 项目编码 | 项目名称 | 计算基础 | 费率 （%） | 金额 （元） | 调整费率 (%) | 调整后金额 (元) | 备注
定额(人工费+机械费)
1 | 031302001001 | 安全文明施工费 |  |  | 15940.69
1.1 | ① | 环境保护费 | 分部分项工程及单价措施项目(定额人工费+定额机械费) |  | 1261.49
1.2 | ② | 文明施工费 | 分部分项工程及单价措施项目(定额人工费+定额机械费) |  | 2867.03
1.3 | ③ | 安全施工费 | 分部分项工程及单价措施项目(定额人工费+定额机械费) |  | 4472.57
1.4 | ④ | 临时设施费 | 分部分项工程及单价措施项目(定额人工费+定额机械费) |  | 7339.60
2 | 031302002001 | 夜间施工增加费 | 分部分项工程及单价措施项目(定额人工费+定额机械费)
3 | 031302003001 | 非夜间施工增加
4 | 031302004001 | 二次搬运费 | 分部分项工程及单价措施项目(定额人工费+定额机械费)
5 | 031302005001 | 冬雨季施工增加费 | 分部分项工程及单价措施项目(定额人工费+定额机械费)
6 | 031302006001 | 已完工程及设备保护费
7 | 031302008001 | 工程定位复测费 | 分部分项工程及单价措施项目(定额人工费+定额机械费)
合计 |  |  |  |  | 15940.69
注：按施工方案计算的措施费，若无“计算基础”和“费率”的数值，也可只填“金额”数值，但应在备注栏说明施工方案出处或计算方法。用于投标报价时，“调整费率”及“调整后的金额”无需填写。
表-11

## G.1 其他项目清单与计价汇总表(表-12)-带金额【安装工~
其他项目清单与计价汇总表
工程名称：川西贝森科教楼建设项目外电引入设计-施工总承包工程\单项工程1【安装工程】 |  | 标段： |  | 第1页共1页
序号 | 项 目 名 称 | 金额(元) | 结算金额（元） | 备注
1 | 暂列金额 | 148105.83 |  | 明细详见表-12-1
2 | 暂估价
2.1 | 材料(工程设备)暂估价/结算价 | - |  | 明细详见表-12-2
2.2 | 专业工程暂估价/结算价 |  |  | 明细详见表-12-3
3 | 计日工 |  |  | 明细详见表-12-4
4 | 总承包服务费 |  |  | 明细详见表-12-5
合 计 |  | 148105.83 | - | -
注：材料（工程设备）暂估单价进入清单项目综合单价，此处不汇总。 表-12

## H 规费、税金项目清单计价表(表-13)仅打印规费金额【安装~
规费、税金项目计价表
工程名称：川西贝森科教楼建设项目外电引入设计-施工总承包工程\单项工程1【安装工程】 |  |  | 标段： |  | 第1页 共1页
序号 | 项目名称 | 计算基础 | 计算基数 | 计算费率（％） | 金额(元)
1 | 规费 | 分部分项定额人工费+单价措施项目定额人工费 |  |  | 8633.57
2 | 销项增值税额 | 分部分项工程费+措施项目费+其他项目费+规费+按实计算费用+创优质工程奖补偿奖励费-按规定不计税的工程设备金额-除税甲供材料（设备）费 |  | 9
3 | 附加税 | 分部分项工程费+措施项目费+其他项目费+规费+按实计算费用+创优质工程奖补偿奖励费-按规定不计税的工程设备金额-除税甲供材料（设备）费 |  | 0.313
合计 |  |  |  |  | 8633.57